## Class1
2020-01-10
| INPUTS |  | OUTPUT |  |  | SOP Sum of Products |  |  | 1's
| A | B | X |  |  | POS = Product of sums |  |  | 0's
| 0 | 0 | 0
| 0 | 1 | 1 |  |  | SOP | XOR
| 1 | 0 | 1 |  |  | X = \AB + A\B |  |  |  |  | A OR A
| 1 | 1 | 0 | [6 empty] | A
[6 empty] | POS | XOR |  |  | 0 | 0
[6 empty] | X = ( A + B )( \A + \B ) |  |  |  | 1 | 1
X = A \A +A \B + B \A + B \B
X = A \B +\A B
X = \A B + A \B
[6 empty] | X = \A \B + A \B |  |  | X1 = \A \B
| INPUTS |  | OUTPUT | [5 empty] | X2 = A \B
| A | B | X | \A \B | A \B | X1 + X2
| 0 | 0 | 1 | 1 | 0 | 1
| 0 | 1 | 0 | 0 | 0 | 0
| 1 | 0 | 1 | 0 | 1 | 1
| 1 | 1 | 0 | 0 | 0 | 0
| INPUTS |  |  | OUTPUT |  | X = \A B \C + A \B \C + \A \B \C + A B C + A \B C + A B\C
| A | B | C | X
| 0 | 0 | 0 | 1
| 0 | 0 | 1 | 0
| 0 | 1 | 0 | 1 |  | AB | C=0 | C=1
| 0 | 1 | 1 | 0 |  | 00 | 1 | 0 |  | POS | X = A+\C
| 1 | 0 | 0 | 1 |  | 01 | 1 | 0 |  | SOP | X = A + \C
| 1 | 0 | 1 | 1 |  | 11 | 1 | 1
| 1 | 1 | 0 | 1 |  | 10 | 1 | 1 |  |  |  |  | PROPIEDAD
| 1 | 1 | 1 | 1 | [8 empty] | A+(BC) = (A+B)(A+C)
A + AC + AB + BC +BC +BC +BC
A(1+C) + B(A+C)
A +AB + BC
| INPUTS |  |  | OUTPUT |  | SOP | [7 empty] | A(1+B) + BC
| A | B | C | X |  |  |  | X = (\A \B \C) + (\A B C) +(A \B \C) + (A B \C) | [5 empty] | A + BC
| 0 | 0 | 0 | 1
| 0 | 0 | 1 | 0 |  | POS
| 0 | 1 | 0 | 0 |  | X = (A + B + \C) (A + \B + C) (\A + B + \C) (\A + \B + \C)
| 0 | 1 | 1 | 1 |  | X = (A +A\B + AC + AB + 0 + BC + A\C + \B\C + 0) (\A + \A\B + \A \C + \AB + 0 + B\C + \A\C + \B\C + \C)
| 1 | 0 | 0 | 1 |  | X = [ (A) + A(C+\C) + AB + BC + \B\C ] |  |  |  | [\A + \A\C + \AB + B\C + \B\C + \C]
| 1 | 0 | 1 | 0
| 1 | 1 | 0 | 1
| 1 | 1 | 1 | 0 |  | AB | C=0 | C=1 |  | AB | C=0 | C=1
[6 empty] | 00 | 1 | 0 |  | 00 | 1 | 0
1. SOP | [5 empty] | 01 | 0 | 1 |  | 01 | 0 | 1
2. POS | [5 empty] | 11 | 1 | 0 |  | 11 | 1 | 0
3. Reducir | [5 empty] | 10 | 1 | 0 |  | 10 | 1 | 0
4. Mapa de Karnaugh
[6 empty] | SOP |  |  |  | POS
Agrupar | [5 empty] | X = A\C + \B\C + \A B C |  |  |  | X = (\A+\C) (B + \C) (A + \B + C)
potencias de 2 | [5 empty] | X = A\C +\A\B\C + \A B C |  |  |  | X = (A+\C) (A + B + \C) (A + \B + C)
que estén yuxtapuestos

## 10 MAR 21
A | B | C | D | X
0 | 0 | 0 | 0 | 1 | SOP = '1'
0 | 0 | 0 | 1 | 1 | X = \A\B\C\D + \A\B\C D + \A\B C\D + \A\B C D + \A B\C\D + \ABCD + A\B\CD + A\BC\D + A\BCD + AB\C\D + AB\CD + ABC\D
0 | 0 | 1 | 0 | 1
0 | 0 | 1 | 1 | 1 | POS = '0'
0 | 1 | 0 | 0 | 1 | X = (A + \B + C +\D) (A + \B +\C +D) (A + \B + \C +\D) (\A + \B + \C +\D)
0 | 1 | 0 | 1 | 0
0 | 1 | 1 | 0 | 0 |  | CD |  |  |  |  | CD
0 | 1 | 1 | 1 | 0 | AB | 00 | 01 | 11 | 10 | AB | 00 | 01 | 11 | 10
1 | 0 | 0 | 0 | 1 | 00 | 1 | 1 | 1 | 1 | 00 | 1 | 1 | 1 | 1
1 | 0 | 0 | 1 | 1 | 01 | 1 | 0 | 0 | 0 | 01 | 1 | 0 | 0 | 0
1 | 0 | 1 | 0 | 1 | 11 | 1 | 1 | 0 | 1 | 11 | 1 | 1 | 0 | 1
1 | 0 | 1 | 1 | 1 | 10 | 1 | 1 | 1 | 1 | 10 | 1 | 1 | 1 | 1
1 | 1 | 0 | 0 | 1
1 | 1 | 0 | 1 | 1 | SOP
1 | 1 | 1 | 0 | 1 | X = \B + \C\D + A\C + A\D
1 | 1 | 1 | 1 | 0
POS
X = ( A + \B +\D )( \B + \C + \D )( A + \B + \C )

## Hoja1
SI A == 0, ENTONCES X =0; CASO CONTRARIO X = 1
if(A==0) X=0; ELSE X=1;
Diseña el circuito lógico que realice la sentencia anterior.
and, or y not

## 12Oct
Multiplexers
ejemplo Mux 8:1 |  | S2 | S1 | S0 | X |  | Si la variable está en 0, en la ecuación estará negada.
|  | 0 | 0 | 0 | E0
|  | 0 | 0 | 1 | E1
|  | 0 | 1 | 0 | E2
|  | 0 | 1 | 1 | E3
|  | 1 | 0 | 0 | E4
|  | 1 | 0 | 1 | E5
|  | 1 | 1 | 0 | E6
|  | 1 | 1 | 1 | E7
SOP | X = \S2\S1\S0 E0 + \S2\S1 S0 E1 + \S2\S1\S0 E2 +\S2 S1 S0 E3 + S2\S1\S0 E4 + S2\S1 S0 E5 + S2 S1 \S0 E6 + S2 S1 S0 E7
POS | X = (S2 + S1 + S0 +E0)(S2 + S1 + \S0 + E1)…….
Demultiplexer
|  | S2 | S1 | S0 | CH7 | CH6 | CH5 | CH4 | CH3 | CH2 | CH1 | CH0 | CH7 | S2 S1 | S0=0 | S0=1
|  | 0 | 0 | 0 | 0 | 0 | 0 | 0 | 0 | 0 | 0 | E | 1 | 00 | 1 | 1
|  | 0 | 0 | 1 | 0 | 0 | 0 | 0 | 0 | 0 | E | 0 | 1 | 01 | 1 | 1
|  | 0 | 1 | 0 | 0 | 0 | 0 | 0 | 0 | E | 0 | 0 | 1 | 11 | 1 | E
|  | 0 | 1 | 1 | 0 | 0 | 0 | 0 | E | 0 | 0 | 0 | 1 | 10 | 1 | 1
|  | 1 | 0 | 0 | 0 | 0 | 0 | E | 0 | 0 | 0 | 0 | 1
|  | 1 | 0 | 1 | 0 | 0 | E | 0 | 0 | 0 | 0 | 0 | 1 |  | CH7 = (\S2 + \S0 + \S1 ) + E
|  | 1 | 1 | 0 | 0 | E | 0 | 0 | 0 | 0 | 0 | 0 | 1 |  | CH7 = 1 + 1 + 1 + E |  | SI E = 0 CH7 = 1
| PRUEBA | 1 | 1 | 1 | E | 0 | 0 | 0 | 0 | 0 | 0 | 0 | E
[15 empty] | CH7 = 0 + 0 + 0 +E |  | CH7 = E
|  | CH7 = S2 S1 S0 E | [5 empty] | CH7 = S2 NAND S1 NAD S0 NAND \E
|  | CH6 = S2 S1 \S0 E | [5 empty] | CH7 = NOT(S2 S1 S0 \E) | [5 empty] | DEMORGAN
|  | CH5 = S2 \S1 S0 E | [5 empty] | CH7 = \S2 + \S0 + \S1 + E

## 13Ooct
TAREA GENERA LOS CÓDIGOS PARA UN DISPLAY DE 7 SEGMENTOS ANODO COMÚN Y CÁTODO COMÚN | [22 empty] | SEGMENT A anode display
| input |  |  |  | COMMON ANODE (Vcc) 1 = TURNED OFF | [8 empty] | COMMON K (GND) 0 = TURNED OFF | [8 empty] | X1X0 | 00 | 01 | 11 | 10
DISPAY | X3 | X2 | X1 | X0 | A | B | C | D | E | F | G | . | HEX CODE | A | B | C | D | E | F | G | . | HEX CODE | X3 X2 | 0 | 0 | 0 | 0
0 | 0 | 0 | 0 | 0 | 0 | 0 | 0 | 0 | 0 | 0 | 1 | 1 | 0X03 | 1 | 1 | 1 | 1 | 1 | 1 | 0 | 0 | 0XFC | 00 | 0 | 1 | 0 | 0
1 | 0 | 0 | 0 | 1 | 1 | 0 | 0 | 1 | 1 | 1 | 1 | 1 | 0X9F | 0 | 1 | 1 | 0 | 0 | 0 | 0 | 0 | 0X60 | 01 | 1 | 0 | 0 | 0
2 | 0 | 0 | 1 | 0 | 0 | 0 | 1 | 0 | 0 | 1 | 0 | 1 | 0X25 | 1 | 1 | 0 | 1 | 1 | 0 | 1 | 0 | 0XDA | 11 | 0 | 1 | 0 | 0
3 | 0 | 0 | 1 | 1 | 0 | 0 | 0 | 0 | 1 | 1 | 0 | 1 | 0X0D | 1 | 1 | 1 | 1 | 0 | 0 | 1 | 0 | 0XF2 | 10 | 0 | 0 | 1 | 0
4 | 0 | 1 | 0 | 0 | 1 | 0 | 0 | 1 | 1 | 0 | 0 | 1 | 0X99 | 0 | 1 | 1 | 0 | 0 | 1 | 1 | 0 | 0X66 | A = \X3 \X2 \X1 X0 + \X3 X2 \X1 \X0 + X3 \X2 X1 X0 + X3 X2 \X1 X0
5 | 0 | 1 | 0 | 1 | 0 | 1 | 0 | 0 | 1 | 0 | 0 | 1 | 0X49 | 1 | 0 | 1 | 1 | 0 | 1 | 1 | 0 | 0XB6
6 | 0 | 1 | 1 | 0 | 0 | 1 | 0 | 0 | 0 | 0 | 0 | 1 | 0X41 | 1 | 0 | 1 | 1 | 1 | 1 | 1 | 0 | 0XBE | SEGMENT A KATHODE DISPLAY
7 | 0 | 1 | 1 | 1 | 0 | 0 | 0 | 1 | 1 | 1 | 1 | 1 | 0X1F | 1 | 1 | 1 | 0 | 0 | 0 | 0 | 0 | 0XE0 | X1X0 | 00 | 01 | 11 | 10
8 | 1 | 0 | 0 | 0 | 0 | 0 | 0 | 0 | 0 | 0 | 0 | 1 | 0X01 | 1 | 1 | 1 | 1 | 1 | 1 | 1 | 0 | 0XFE | X3 X2 | 1 | 1 | 1 | 1
9 | 1 | 0 | 0 | 1 | 0 | 0 | 0 | 0 | 1 | 0 | 0 | 1 | 0X09 | 1 | 1 | 1 | 1 | 0 | 1 | 1 | 0 | 0XF6 | 00 | 0 | 0 | 1 | 1
A | 1 | 0 | 1 | 0 | 0 | 0 | 0 | 1 | 0 | 0 | 0 | 1 | 0X11 | 1 | 1 | 1 | 0 | 1 | 1 | 1 | 0 | 0XEE | 01 | 0 | 1 | 1 | 1
B | 1 | 0 | 1 | 1 | 1 | 1 | 0 | 0 | 0 | 0 | 0 | 1 | 0XC1 | 0 | 0 | 1 | 1 | 1 | 1 | 1 | 0 | 0X3E | 11 | 1 | 0 | 1 | 1
C | 1 | 1 | 0 | 0 | 0 | 1 | 1 | 0 | 0 | 0 | 1 | 1 | 0X63 | 1 | 0 | 0 | 1 | 1 | 1 | 0 | 0 | 0X9C | 10 | 1 | 1 | 0 | 1
D | 1 | 1 | 0 | 1 | 1 | 0 | 0 | 0 | 0 | 1 | 0 | 1 | 0X85 | 0 | 1 | 1 | 1 | 1 | 0 | 1 | 0 | 0X7A
E | 1 | 1 | 1 | 0 | 0 | 1 | 1 | 0 | 0 | 0 | 0 | 1 | 0X61 | 1 | 0 | 0 | 1 | 1 | 1 | 1 | 0 | 0X9E
F | 1 | 1 | 1 | 1 | 0 | 1 | 1 | 1 | 0 | 0 | 0 | 1 | 0X71 | 1 | 0 | 0 | 0 | 1 | 1 | 1 | 0 | 0X8E

## 20Oct
Half Adder |  |  |  |  | Full Adder | [5 empty] | COUT = \X Y CIN + X \Y CIN + X Y \CIN + X Y CIN
COUT = CIN( \X Y + X \Y ) + XY( \CIN + CIN )
| X | Y | CARRY | SUM | CARRY IN | 1 | 1 | 1 |  |  | COUT = CIN( X XOR Y) + XY
| 0 | 0 | 0 | 0 | NUMBER X |  | 1 | 0 | 1
| 0 | 1 | 0 | 1 | NUMBER Y |  | 0 | 1 | 1 |  | SUM = \X \Y CIN + \X Y \CIN + X \Y \CIN + X Y CIN
| 1 | 0 | 0 | 1 | SUM | 1 | 0 | 0 | 0 |  | SUM = \X ( \Y CIN + Y \CIN ) + X ( \Y \CIN + Y CIN )
| 1 | 1 | 1 | 0 | CARRY OUT |  | 1 | 1 | 1 |  | SI A = \Y CIN + Y \CIN = Y XOR CIN
THEN
SUM = \X (A) + X (\A)
| SUM = \X Y + X \Y = X XOR Y |  |  |  |  | X | Y | CIN | COUT | SUM |  | SUM = X XOR A
| CARRY = XY |  |  |  |  | 0 | 0 | 0 | 0 | 0 |  | SUM = X XOR Y XOR CIN
[6 empty] | 0 | 0 | 1 | 0 | 1
|  | 1 | 1 |  |  | 0 | 1 | 0 | 0 | 1
NUMBERX |  | 1 | 0 | 1 |  | 0 | 1 | 1 | 1 | 0
NUMBERY |  | 0 | 1 | 1 |  | 1 | 0 | 0 | 0 | 1
SUM | 1 | 0 | 0 | 0 |  | 1 | 0 | 1 | 1 | 0
[6 empty] | 1 | 1 | 0 | 1 | 0
[6 empty] | 1 | 1 | 1 | 1 | 1

## 03Nov
Flip Flop
NAND LATCH
| S | R | Q | NQ | S | R | Q
| 0 | 0 | Invalid |  | 0 | 0 | No change
| 0 | 1 | 1 | 0 | 0 | 1 | 0
| 1 | 0 | 0 | 1 | 1 | 0 | 1
| 1 | 1 | No change |  | 1 | 1 | INVALID
Q = NOT(S AND \Q)
\Q = NOT(R AND Q)
| NAND LATCH | [5 empty] | NOR LATCh

## 10Nov
Deducción de FF JK a partir del FF-D
[5 empty] | FF-D = J \Q + \K Q |  |  | Exitation table
| J | K | Q(t) | Q(t+1) | JK | Q(t) =0 | Q(t) =1 | Q(t) | Q(t+1) | J | K
Memory | 0 | 0 | 0 | 0 | 00 | 0 | 1 | 0 | 0 | 0 | X
| 0 | 0 | 1 | 1 | 01 | 0 | 0 | 0 | 1 | 1 | X
Reset | 0 | 1 | 0 | 0 | 11 | 1 | 0 | 1 | 0 | X | 1
| 0 | 1 | 1 | 0 | 10 | 1 | 1 | 1 | 1 | X | 0
Set | 1 | 0 | 0 | 1
| 1 | 0 | 1 | 1
Toogle | 1 | 1 | 0 | 1 | D | Q
| 1 | 1 | 1 | 0 | 0 | 0
[5 empty] | 1 | 1
Deducción de FF-T a partir del FF-D
|  | T | Q(t) | Q(t+1) | FF-D = \T Q +T \Q
MEMORY |  | 0 | 0 | 0 | FF-D = T xor Q
|  | 0 | 1 | 1
COM |  | 1 | 0 | 1
|  | 1 | 1 | 0

## 17Nov
Shift registers | [5 empty] | LRS |  | LLS
| Nibble |  |  |  |  | Logical Right Shift |  | Logical Left Shift
| x3 | x2 | x1 | x0 |  | x >> 2 |  | x << 2
original | 1 | 0 | 0 | 1 | 9 | 0010 |  | 0100
1st | 0 | 1 | 0 | 0 | 4
2sd | 0 | 0 | 1 | 0 | 2
3rd | 0 | 0 | 0 | 1 | 1 |  | x = x/2;
4th | 0 | 0 | 0 | 0 | 0 |  | y = x

## 26Nov
Contadores: Secuencia de datos
0 | 1 | 2 | 1 |  | 2 | j | Mundo Digital: |  |  |  |  | Present |  |  | Next |  |  | FF-T |  |  | T2 = A1 A0 |  |  | Realizar el mismo contador
1 | 3 | 4 | 6 |  | 4 | p | Código ASCII |  |  |  | Decimal | A2 | A1 | A0 | A2 | A1 | A0 | T2 | T1 | T0 | A2 A1 | A0 = 0 | A0 = 1 | 1. FF-D
2 | 5 | 6 | 11 |  | 8 | a | 100010101 | Hola | Transistores |  | 0 | 0 | 0 | 0 | 0 | 0 | 1 | 0 | 0 | 1 | 00 |  |  | 2. FF-JK
3 | 7 | 8 | 16 |  | 5 | e |  |  |  |  | 1 | 0 | 0 | 1 | 0 | 1 | 0 | 0 | 1 | 1 | 01 |  | 1
4 | 9 | 10 | 21 |  | 0 | i | FF-T |  |  |  | 2 | 0 | 1 | 0 | 0 | 1 | 1 | 0 | 0 | 1 | 11 |  | 1
5 | 11 | 12 | 26 |  | 3 | k | T | Q(t+1) |  |  | 3 | 0 | 1 | 1 | 1 | 0 | 0 | 1 | 1 | 1 | 10
6 | 13 | 14 | 31 |  | 7 | z | 0 | Q(t) | MEMORY |  | 4 | 1 | 0 | 0 | 1 | 0 | 1 | 0 | 0 | 1
7 | 15 | 16 | 36 |  | 9 | v | 1 | \Q(t) | COMPLEMENT |  | 5 | 1 | 0 | 1 | 1 | 1 | 0 | 0 | 1 | 1 | T1 = A0
8 | 17 | 18 | 41 |  | 1 | u |  |  |  |  | 6 | 1 | 1 | 0 | 1 | 1 | 1 | 0 | 0 | 1 | A2 A1 | A0 = 0 | A0 = 1
9 | 19 | 20 | 46 |  | 6 | t |  |  |  |  | 7 | 1 | 1 | 1 | 0 | 0 | 0 | 1 | 1 | 1 | 00 |  | 1
Decimal | Impares | Pares | suma constante de 5 | [17 empty] | 01 |  | 1
[9 empty] | ODD COUNTER |  |  | Present |  |  | Next | [5 empty] | 11 |  | 1
| Present |  |  | Next |  |  |  |  | CONTADOR IMPAR |  | A3 | A2 | A1 | A0 | A3 | A2 | A1 | A0 |  |  | 10 |  | 1
Decimal | A2 | A1 | A0 | [6 empty] | 1 | 0 | 0 | 0 | 1 | 0 | 0 | 1 | 1
0 | [9 empty] | 3 | 0 | 0 | 1 | 1 | 0 | 1 | 0 | 1 |  |  | T0 = 1 = 5V
1 | [9 empty] | 5 | 0 | 1 | 0 | 1 | 0 | 1 | 1 | 1
2 | [9 empty] | 7 | 0 | 1 | 1 | 1 | 1 | 0 | 0 | 1
3 | [9 empty] | 9 | 1 | 0 | 0 | 1 | 1 | 0 | 1 | 1
4 | [9 empty] | 11 | 1 | 0 | 1 | 1 | 1 | 1 | 0 | 1
5 | [9 empty] | 13 | 1 | 1 | 0 | 1 | 1 | 1 | 1 | 1
6 | [9 empty] | 15 | 1 | 1 | 1 | 1 | 0 | 0 | 0 | 1
7
[9 empty] | EVEN COUNTER |  |  | Present |  |  | Next
[9 empty] | CONTADOR PAR |  | A3 | A2 | A1 | A0 | A3 | A2 | A1 | A0
[10 empty] | 0 | 0 | 0 | 0 | 0 | 0 | 0 | 1 | 0
[10 empty] | 2 | 0 | 0 | 1 | 0 | 0 | 1 | 0 | 0
[10 empty] | 4 | 0 | 1 | 0 | 0 | 0 | 1 | 1 | 0
[10 empty] | 6 | 0 | 1 | 1 | 0 | 1 | 0 | 0 | 0
[10 empty] | 8 | 1 | 0 | 0 | 0 | 1 | 0 | 1 | 0
[10 empty] | 10 | 1 | 0 | 1 | 0 | 1 | 1 | 0 | 0
[10 empty] | 12 | 1 | 1 | 0 | 0 | 1 | 1 | 1 | 0
[10 empty] | 14 | 1 | 1 | 1 | 0 | 0 | 0 | 0 | 0

## 30Nov
Fibonacci
1 | 1 | 2 | 3 | 5 | 8 | 13 | 21 | [14 empty] | Reference | [8 empty] | T4 = A3 A2
[22 empty] | A4 A3 | A2 A1 A0 | [8 empty] | A2 A1 A0
FF-JK | Present state |  |  |  |  | Next state | [16 empty] | 000 | 001 | 011 | 010 | 110 | 111 | 101 | 100 | A4 A3 | 000 | 001 | 011 | 010 | 110 | 111 | 101 | 100
| A4 | A3 | A2 | A1 | A0 | A4 | A3 | A2 | A1 | A0 | J4 | K4 | J3 | K3 | J2 | K2 | J1 | K1 | J0 | K0 | T4 | 00 | 0 | 1 | 3 | 2 | 6 | 7 | 5 | 4 | 00 | X | 0 | 0 | 0 | X | X | 0 | X
0 | 0 | 0 | 0 | 0 | 0 | - | - | - | - | - | X | X | [8 empty] | X | 01 | 8 | 9 | 11 | 10 | 14 | 15 | 13 | 12 | 01 | 0 | X | X | X | X | X | 1 | X
1 | 0 | 0 | 0 | 0 | 1 | 0 | 0 | 0 | 1 | 0 | 0 | X | [8 empty] | 0 | 11 | 24 | 25 | 27 | 26 | 30 | 31 | 29 | 28 | 11 | X | X | X | X | X | X | X | X
2 | 0 | 0 | 0 | 1 | 0 | 0 | 0 | 0 | 1 | 1 | 0 | X | [8 empty] | 0 | 10 | 16 | 17 | 19 | 18 | 22 | 23 | 21 | 20 | 10 | X | X | X | X | X | X | X | X
3 | 0 | 0 | 0 | 1 | 1 | 0 | 0 | 1 | 0 | 1 | 0 | X | [8 empty] | 0
4 | 0 | 0 | 1 | 0 | 0 | - | - | - | - | - | X | X | [8 empty] | X
5 | 0 | 0 | 1 | 0 | 1 | 0 | 1 | 0 | 0 | 0 | 0 | X | [8 empty] | 0 | J4 = A3 A2
6 | 0 | 0 | 1 | 1 | 0 | - | - | - | - | - | X | X | [8 empty] | X |  | A2 A1 A0
7 | 0 | 0 | 1 | 1 | 1 | - | - | - | - | - | X | X | [8 empty] | X | A4 A3 | 000 | 001 | 011 | 010 | 110 | 111 | 101 | 100
8 | 0 | 1 | 0 | 0 | 0 | 0 | 1 | 1 | 0 | 1 | 0 | X | [8 empty] | 0 | 00 | X | 0 | 0 | 0 | X | X | 0 | X
9 | 0 | 1 | 0 | 0 | 1 | - | - | - | - | - | X | X | [8 empty] | X | 01 | 0 | X | X | X | X | X | 1 | X
10 | 0 | 1 | 0 | 1 | 0 | - | - | - | - | - | X | X | [8 empty] | X | 11 | X | X | X | X | X | X | X | X
11 | 0 | 1 | 0 | 1 | 1 | - | - | - | - | - | X | X | [8 empty] | X | 10 | X | X | X | X | X | X | X | X
12 | 0 | 1 | 1 | 0 | 0 | - | - | - | - | - | X | X | [8 empty] | X
13 | 0 | 1 | 1 | 0 | 1 | 1 | 0 | 1 | 0 | 1 | 1 | X | [8 empty] | 1
14 | 0 | 1 | 1 | 1 | 0 | - | - | - | - | - | X | X | [8 empty] | X
15 | 0 | 1 | 1 | 1 | 1 | - | - | - | - | - | X | X | [8 empty] | X
16 | 1 | X | X | X | X | - | - | - | - | - | X | X | [8 empty] | X

## 01Dic
Finite State Machine = Automaton
FIGURE 5.16
State diagram of the circuit of Fig. 5.15

## 07Dic
Key: 1, 0, 1 ,1, 0, 0, 1
Realiza el autómata para abrir un candado con la combinación anterior.
a) Autómata
b) Tabla de estados
c) Ecuaciones para los tres FF.
d) Circuito